## Rekapitulácia stavby
2012 |  | Hárok obsahuje: |  |  |  |  | 1) Súhrnný list stavby |  |  |  | 2) Rekapitulácia objektov | [16 empty] | 2.0 |  |  |  |  | False | False
| optimalizované pre tlač zostáv vo formáte A4 - na výšku | [17 empty] | >> skryté stĺpce << | [12 empty] | 0,001 | 20
[32 empty] | 0,001 | 20
| SÚHRNNÝ LIST STAVBY | [18 empty] | v --- nižšie sa nachádzajú doplnkové a pomocné údaje k zostavám --- v | [11 empty] | 0,001
|  | Kód: |  |  |  |  | 02b | [24 empty] | 0,001
|  | Stavba: |  |  |  |  | Prestavba 2. a 3. nadzemného podlažia domu služieb na 10 mestských nájomných bytov | [24 empty] | 0,001
|  | JKSO: | [13 empty] | KS: | [15 empty] | 0,001
|  | Miesto: |  |  |  |  | Dom služieb Dudince, 962 71 | [8 empty] | Dátum: |  | 25.1.2016 | [13 empty] | 0,001
0,001
|  | Objednávateľ: | [13 empty] | IČO: | [15 empty] | 0,001
[16 empty] | IČO DPH: | [15 empty] | 0,001
0,001
|  | Zhotoviteľ: | [13 empty] | IČO: | [15 empty] | 0,001
[16 empty] | IČO DPH: | [15 empty] | 0,001
False
|  | Projektant: | [13 empty] | IČO: | [15 empty] | False
|  |  | atelier yesss s.r.o. | [12 empty] | IČO DPH: | [15 empty] | True
0,01
|  | Spracovateľ: | [13 empty] | IČO: | [15 empty] | 0,01
IČO DPH:
Poznámka:
K správnemu naceneniu výkazu výmer je potrebné naštudovanie PD a obhliadka stavby. Naceniť je potrebné jestvujúci výkaz výmer podľa pokynov tendrového zadávateľa, resp. zmluvy o dielo. Rozdiely uviesť pod čiaru. Výkaz výmer výberom položiek, priloženými výpočtami má pomôcť a urýchliť dodávateľovi správne naceniť všetky práce podľa PD ku kompletnej realizácii, skolaudovaní a užívateľnosti stavebného diela. Práce a dodávky obsiahnuté v projektovej dokumentácii a neobsiahnuté vo výkaze výmer je dodávateľ povinný položkovo rozšpecifikovať a naceniť pod čiaru, mimo ponukového rozpočtu pre objektívne rozhodovanie. Zmeny, opravy VV a návrhy na možné zniženie stavebných nákladov dodávateľ nacení rovnako pod čiaru a priloží k ponukovému rozpočtu. Výmeny materiálov je potrebné prekonzultovať s architektom a investorom. Pri materiáloch uvedených všeobecne dodávateľ špecifikuje konkrétny uvažovaný druh.
|  | Náklady z rozpočtov | [13 empty] | 0
|  | Ostatné náklady zo súhrnného listu | [13 empty] | 0
|  | Cena bez DPH | [13 empty] | 0
|  | DPH |  | základná |  |  |  | 20% |  | z | 0 |  |  |  |  | 0
|  |  |  | znížená |  |  |  | 20% |  | z | 0 |  |  |  |  | 0
|  |  |  | zákl. prenesená |  |  |  | 20% |  | z | 0 |  |  |  |  | 0
|  |  |  | zníž. prenesená |  |  |  | 20% |  | z | 0 |  |  |  |  | 0
|  |  |  | nulová |  |  |  | 0% |  | z | 0 |  |  |  |  | 0
|  | Cena s DPH | [7 empty] | v |  | EUR |  |  |  | 0
|  | Projektant | [10 empty] | Spracovateľ
|  | Dátum a podpis: | [6 empty] | Pečiatka |  |  |  | Dátum a podpis: |  |  |  | Pečiatka
|  | Objednávateľ | [10 empty] | Zhotoviteľ
|  | Dátum a podpis: | [6 empty] | Pečiatka |  |  |  | Dátum a podpis: |  |  |  | Pečiatka
REKAPITULÁCIA OBJEKTOV STAVBY
| Kód: | [6 empty] | 02b
| Stavba: | [6 empty] | Prestavba 2. a 3. nadzemného podlažia domu služieb na 10 mestských nájomných bytov
| Miesto: | [6 empty] | Dom služieb Dudince, 962 71 | [6 empty] | Dátum: |  | 25.1.2016
| Objednávateľ: | [13 empty] | Projektant: |  | atelier yesss s.r.o. |  |  | Informatívne údaje z listov zákaziek
| Zhotoviteľ: | [13 empty] | Spracovateľ:
| Kód |  |  |  | Objekt | [8 empty] | Cena bez DPH [EUR] |  |  |  | Cena s DPH [EUR] |  | z toho Ostat. náklady [EUR] | DPH [EUR] | Normohodiny [h] | DPH základná [EUR] | DPH znížená [EUR] | DPH základná prenesená [EUR] | DPH znížená prenesená [EUR] | Základňa DPH základná | Základňa DPH znížená | Základňa DPH zákl. prenesená | Základňa DPH zníž. prenesená | Základňa DPH nulová
| 1) Náklady z rozpočtov | [12 empty] | 0 |  |  |  | 0 |  | 0 | 0 | 478.6448 | 0 | 0 | 0 | 0 | 0 | 0 | 0 | 0 | 0 | D | 0 | ###NOIMPORT### | IMPORT | {d6dc75f0-6bff-4575-a80d-451c3b3e5cf7} | {00000000-0000-0000-0000-000000000000}
|  | SO 04 |  |  |  | Vlastné náklady | [7 empty] | 0 |  |  |  | 0 |  | 0 | 0 | 478.6448 | 0 | 0 | 0 | 0 | 0 | 0 | 0 | 0 | 0 | D | 1 | ###NOIMPORT### | IMPORT | {1b89742c-4797-4b13-a622-1cd695132691} | {d6dc75f0-6bff-4575-a80d-451c3b3e5cf7}
/ |  |  | Plyn |  |  |  | Plynofikácia | [6 empty] | 0 |  |  |  | 0 |  | 0 | 0 | 252.8286 | 0 | 0 | 0 | 0 | 0 | 0 | 0 | 0 | 0 |  | 2 |  | IMPORT | {8c998795-0b6c-4643-9b73-7b0c7884f1b9} | {1b89742c-4797-4b13-a622-1cd695132691}
/ |  |  | 02e |  |  |  | Oprava odkvapového chodníka | [6 empty] | 0 |  |  |  | 0 |  | 0 | 0 | 225.8162 | 0 | 0 | 0 | 0 | 0 | 0 | 0 | 0 | 0 |  | 2 |  | IMPORT | {e77f51b1-3219-4046-848b-28b6bc192126} | {1b89742c-4797-4b13-a622-1cd695132691}
| 2) Ostatné náklady zo súhrnného listu | [12 empty] | 0 |  |  |  | 0 |  | Percent. zadanie [% nákladov rozpočtu] | Zaradenie nákladov | DPH | DPH [EUR]
| Celkové náklady za stavbu 1) + 2) | [12 empty] | 0 |  |  |  | 0

## Plyn - Plynofikácia
| Hárok obsahuje: |  | 1) Krycí list rozpočtu |  | 2) Rekapitulácia rozpočtu |  |  | 3) Rozpočet |  |  | Späť na hárok: | Rekapitulácia stavby
optimalizované pre tlač zostáv vo formáte A4 - na výšku | [21 empty] | {8c998795-0b6c-4643-9b73-7b0c7884f1b9}
0
KRYCÍ LIST ROZPOČTU | [12 empty] | v --- nižšie sa nachádzajú doplnkové a pomocné údaje k zostavám --- v | [8 empty] | False
| Stavba: |  | Prestavba 2. a 3. nadzemného podlažia domu služieb na 10 mestských nájomných bytov
| Objekt: |  | SO 04 - Vlastné náklady
| Časť: |  | Plyn - Plynofikácia
| JKSO: | [7 empty] | KS:
| Miesto: |  | Dom služieb Dudince, 962 71 Dudince, p.č.: 171/1,2 | [5 empty] | Dátum: |  | 25.1.2016
| Objednávateľ: | [7 empty] | IČO:
IČO DPH:
| Zhotoviteľ: | [7 empty] | IČO:
IČO DPH:
| Projektant: | [7 empty] | IČO:
IČO DPH:
| Spracovateľ: | [7 empty] | IČO:
IČO DPH:
Poznámka:
| Náklady z rozpočtu | [7 empty] | 0
| Ostatné náklady | [7 empty] | 0
| Cena bez DPH | [7 empty] | 0
| DPH | základná | 20% | z | 0 |  |  |  | 0
|  | znížená | 20% | z | 0 |  |  |  | 0
|  | zákl. prenesená | 20% | z | 0 |  |  |  | 0
|  | zníž. prenesená | 20% | z | 0 |  |  |  | 0
|  | nulová | 0% | z | 0 |  |  |  | 0
| Cena s DPH |  |  | v | EUR |  |  | 0
| Projektant |  |  |  |  | Spracovateľ
| Dátum a podpis: |  |  | Pečiatka |  | Dátum a podpis: |  |  |  | Pečiatka
| Objednávateľ |  |  |  |  | Zhotoviteľ
| Dátum a podpis: |  |  | Pečiatka |  | Dátum a podpis: |  |  |  | Pečiatka
REKAPITULÁCIA ROZPOČTU
Stavba: |  |  | Prestavba 2. a 3. nadzemného podlažia domu služieb na 10 mestských nájomných bytov
Objekt: |  |  | SO 04 - Vlastné náklady
Časť: |  |  | Plyn - Plynofikácia
Miesto: |  |  | Dom služieb Dudince, 962 71 Dudince, p.č.: 171/1,2 |  |  |  | Dátum: |  | 25.1.2016
Objednávateľ: | [6 empty] | Projektant:
Zhotoviteľ: | [6 empty] | Spracovateľ:
Kód - Popis | [9 empty] | Cena celkom [EUR]
1) Náklady z rozpočtu | [9 empty] | 0 | [12 empty] | -1
| HSV - Práce a dodávky HSV | [8 empty] | 0
| 1 - Zemné práce | [8 empty] | 0
| 4 - Vodorovné konštrukcie | [8 empty] | 0
| 99 - Presun hmôt HSV | [8 empty] | 0
| PSV - Práce a dodávky PSV | [8 empty] | 0
| 723 - Zdravotechnika | [8 empty] | 0
| 783 - Dokončovacie práce | [8 empty] | 0
| M - Práce a dodávky M | [8 empty] | 0
| 23-M - Montáže potrubia | [8 empty] | 0
| 95-M - Revízie | [8 empty] | 0
2) Ostatné náklady | [9 empty] | 0 |  |  |  | DPH
Celkové náklady za stavbu 1) + 2) | [7 empty] | 0
ROZPOČET
Stavba: |  |  | Prestavba 2. a 3. nadzemného podlažia domu služieb na 10 mestských nájomných bytov
Objekt: |  |  | SO 04 - Vlastné náklady
Časť: |  |  | Plyn - Plynofikácia
Miesto: |  |  | Dom služieb Dudince, 962 71 Dudince, p.č.: 171/1,2 |  |  |  | Dátum: |  | 25.1.2016
Objednávateľ: | [6 empty] | Projektant:
Zhotoviteľ: | [6 empty] | Spracovateľ:
PČ | Typ | Kód | Popis |  |  | MJ | Množstvo | J.cena [EUR] |  | Cena celkom [EUR] |  |  | Poznámka | DPH | J. Nh [h] | Nh celkom [h] | J. hmotnosť [t] | Hmotnosť celkom [t] | J. suť [t] | Suť Celkom [t]
Náklady z rozpočtu | [9 empty] | 0 | [5 empty] | 252.8286 |  | 35.0986 |  | 0 |  | D | -1 | [7 empty] | 0
| HSV - Práce a dodávky HSV | [8 empty] | 0 | [5 empty] | 199.1934 |  | 35.0251 |  | 0 | 1 | D | 0 | ROZPOCET | [6 empty] | 0
| 1 - Zemné práce | [8 empty] | 0 | [5 empty] | 146.944 |  | 24.2477 |  | 0 | 1 | D | 1 | ROZPOCET | [6 empty] | 0
1 | K | 01 | Vytýčenie jestvujúcich podzemných vedení |  |  | kpl | 1 | [6 empty] | znížená | 0 | 0 | 0 | 0 | 0 | 0 | 4 | K | 2 | ROZPOCET | 0 | 0 | 0 | 0 | 0 | 2 | 0 | 4 | 751441727
2 | K | 132201201 | Výkop ryhy šírky 600-2000mm horn.3 do 100m3 |  |  | m3 | 36 | [6 empty] | znížená | 1.509 | 54.324 | 0 | 0 | 0 | 0 | 4 | K | 2 | ROZPOCET | 0 | 0 | 0 | 0 | 0 | 2 | 0 | 4 | -1311582029
3 | K | 132201209 | Príplatok k cenám za lepivosť pri hĺbení rýh š. nad 600 do 2 000 mm zapaž. i nezapažených, s urovnaním dna v hornine 3 |  |  | m3 | 36 | [6 empty] | znížená | 0.08 | 2.88 | 0 | 0 | 0 | 0 | 4 | K | 2 | ROZPOCET | 0 | 0 | 0 | 0 | 0 | 2 | 0 | 4 | 1442991117
4 | K | 151101101 | Paženie a rozopretie stien rýh pre podzemné vedenie, príložné do 2 m |  |  | m2 | 90 | [6 empty] | znížená | 0.249 | 22.41 | 0.028197 | 2.5377 | 0 | 0 | 4 | K | 2 | ROZPOCET | 0 | 0 | 0 | 0 | 0 | 2 | 0 | 4 | 1702370616
5 | K | 151101111 | Odstránenie paženia rýh pre podzemné vedenie, príložné hĺbky do 2 m |  |  | m2 | 90 | [6 empty] | znížená | 0.188 | 16.92 | 0 | 0 | 0 | 0 | 4 | K | 2 | ROZPOCET | 0 | 0 | 0 | 0 | 0 | 2 | 0 | 4 | -621970188
6 | K | 162701105 | Vodorovné premiestnenie výkopku tr.1-4 do 10000 m |  |  | m3 | 19 | [6 empty] | znížená | 0.117 | 2.223 | 0 | 0 | 0 | 0 | 4 | K | 2 | ROZPOCET | 0 | 0 | 0 | 0 | 0 | 2 | 0 | 4 | -312176623
7 | K | 162701109 | Príplatok za každých ďalších 1000 m horniny 1-4 po spevnenej ceste |  |  | m3 | 190 | [6 empty] | znížená | 0.007 | 1.33 | 0 | 0 | 0 | 0 | 4 | K | 2 | ROZPOCET | 0 | 0 | 0 | 0 | 0 | 2 | 0 | 4 | 1764858901
8 | K | 167101101 | Nakladanie neuľahnutého výkopku z hornín tr.1-4 do 100 m3 |  |  | m3 | 19 | [6 empty] | znížená | 0.617 | 11.723 | 0 | 0 | 0 | 0 | 4 | K | 2 | ROZPOCET | 0 | 0 | 0 | 0 | 0 | 2 | 0 | 4 | -323727221
9 | K | 171201201 | Uloženie sypaniny na skládky do 100 m3 |  |  | m3 | 19 | [6 empty] | znížená | 0.009 | 0.171 | 0 | 0 | 0 | 0 | 4 | K | 2 | ROZPOCET | 0 | 0 | 0 | 0 | 0 | 2 | 0 | 4 | 386457321
10 | K | 171209002 | Poplatok za skladovanie - zemina a kamenivo (17 05) ostatné |  |  | m3 | 19 | [6 empty] | znížená | 0 | 0 | 0 | 0 | 0 | 0 | 4 | K | 2 | ROZPOCET | 0 | 0 | 0 | 0 | 0 | 2 | 0 | 4 | 1240775854
11 | K | 174101002 | Zásyp sypaninou so zhutnením jám, šachiet, rýh, zárezov alebo okolo objektov nad 100 do 1000 m3 |  |  | m3 | 17 | [6 empty] | znížená | 0.229 | 3.893 | 0 | 0 | 0 | 0 | 4 | K | 2 | ROZPOCET | 0 | 0 | 0 | 0 | 0 | 2 | 0 | 4 | -1977387141
12 | K | 175101102 | Obsyp potrubia sypaninou z vhodných hornín 1 až 4 s prehodením sypaniny |  |  | m3 | 13 | [6 empty] | znížená | 2.39 | 31.07 | 0 | 0 | 0 | 0 | 4 | K | 2 | ROZPOCET | 0 | 0 | 0 | 0 | 0 | 2 | 0 | 4 | -1579425189
13 | M | 5833743700 | Štrkopiesok 0-16 |  |  | m3 | 13 | [6 empty] | znížená | 0 | 0 | 1.67 | 21.71 | 0 | 0 | 8 | M | 2 | ROZPOCET | 0 | 0 | 0 | 0 | 0 | 2 | 0 | 4 | 1505902889
| 4 - Vodorovné konštrukcie | [14 empty] | 7.1022 |  | 10.7774 |  | 0 | 1 | D | 1 | ROZPOCET | [6 empty] | 0
14 | K | 451573111 | Lôžko pod potrubie, stoky a drobné objekty, v otvorenom výkope z piesku a štrkopiesku do 63 mm |  |  | m3 | 5.7 | [6 empty] | znížená | 1.246 | 7.1022 | 1.8908 | 10.7774 | 0 | 0 | 4 | K | 2 | ROZPOCET | 0 | 0 | 0 | 0 | 0 | 2 | 0 | 4 | 1972682187
| 99 - Presun hmôt HSV | [14 empty] | 45.1472 |  | 0 |  | 0 | 1 | D | 1 | ROZPOCET | [6 empty] | 0
15 | K | 998276101 | Presun hmôt pre rúrové vedenie hĺbené z rúr z plast., hmôt alebo sklolamin. v otvorenom výkope |  |  | t | 35.025 | [6 empty] | znížená | 1.289 | 45.1472 | 0 | 0 | 0 | 0 | 4 | K | 2 | ROZPOCET | 0 | 0 | 0 | 0 | 0 | 2 | 0 | 4 | -796106286
| PSV - Práce a dodávky PSV | [14 empty] | 5.2218 |  | 0.025255 |  | 0 | 2 | D | 0 | ROZPOCET | [6 empty] | 0
| 723 - Zdravotechnika | [14 empty] | 4.1789 |  | 0.022495 |  | 0 | 2 | D | 1 | ROZPOCET | [6 empty] | 0
16 | K | 723120203 | Potrubie z oceľových rúrok závitových čiernych spájaných zvarovaním - akosť 11 353.0 DN 20 |  |  | m | 3 | [6 empty] | znížená | 0.45499 | 1.365 | 0.00185 | 0.00555 | 0 | 0 | 16 | K | 2 | ROZPOCET | 0 | 0 | 0 | 0 | 0 | 2 | 0 | 16 | 796662023
17 | K | 723120206 | Potrubie z oceľových rúrok závitových čiernych spájaných zvarovaním - akosť 11 353.0 DN 40 |  |  | m | 3 | [6 empty] | znížená | 0.49197 | 1.4759 | 0.00407 | 0.01221 | 0 | 0 | 16 | K | 2 | ROZPOCET | 0 | 0 | 0 | 0 | 0 | 2 | 0 | 16 | -2071676102
18 | K | 723150367 | Potrubie z oceľových rúrok hladkých čiernych, chránička D 57/2,9 |  |  | m | 0.5 | [6 empty] | znížená | 0.36504 | 0.18252 | 0.00429 | 0.002145 | 0 | 0 | 16 | K | 2 | ROZPOCET | 0 | 0 | 0 | 0 | 0 | 2 | 0 | 16 | 414673341
19 | K | 723239202 | Montáž armatúr plynových s dvoma závitmi G 3/4 ostatné typy |  |  | ks | 2 | [6 empty] | znížená | 0.198 | 0.396 | 0 | 0 | 0 | 0 | 16 | K | 2 | ROZPOCET | 0 | 0 | 0 | 0 | 0 | 2 | 0 | 16 | -1604697350
20 | M | 5516050010 | Kohút guľový plyn 3/4"FF, páka |  |  | ks | 2 | [6 empty] | znížená | 0 | 0 | 0 | 0 | 0 | 0 | 32 | M | 2 | ROZPOCET | 0 | 0 | 0 | 0 | 0 | 2 | 0 | 16 | 195703044
21 | K | 723239205 | Montáž armatúr plynových s dvoma závitmi G 1 1/2 ostatné typy |  |  | ks | 1 | [6 empty] | znížená | 0.349 | 0.349 | 0 | 0 | 0 | 0 | 16 | K | 2 | ROZPOCET | 0 | 0 | 0 | 0 | 0 | 2 | 0 | 16 | -1436940100
22 | M | 5516050035 | Kohút guľový plyn 6/4"FF, páka |  |  | ks | 1 | [6 empty] | znížená | 0 | 0 | 0 | 0 | 0 | 0 | 32 | M | 2 | ROZPOCET | 0 | 0 | 0 | 0 | 0 | 2 | 0 | 16 | 626344591
23 | K | 734421130 | Tlakomer |  |  | ks | 1 | [6 empty] | znížená | 0.41051 | 0.41051 | 0.00259 | 0.00259 | 0 | 0 | 16 | K | 2 | ROZPOCET | 0 | 0 | 0 | 0 | 0 | 2 | 0 | 16 | -1469853286
24 | K | 998723201 | Presun hmôt pre vnútorný plynovod v objektoch výšky do 6 m |  |  | % | 1.705 | [6 empty] | znížená | 0 | 0 | 0 | 0 | 0 | 0 | 16 | K | 2 | ROZPOCET | 0 | 0 | 0 | 0 | 0 | 2 | 0 | 16 | -1009294902
| 783 - Dokončovacie práce | [14 empty] | 1.0429 |  | 0.00276 |  | 0 | 2 | D | 1 | ROZPOCET | [6 empty] | 0
25 | K | 783421310 | Nátery kov.potr.a armatúr syntetické do DN 100 mm dvojnás. 1x s emailovaním - 105µm |  |  | ks | 6 | [6 empty] | znížená | 0.15156 | 0.90936 | 0.00032 | 0.00192 | 0 | 0 | 16 | K | 2 | ROZPOCET | 0 | 0 | 0 | 0 | 0 | 2 | 0 | 16 | 1887794016
26 | K | 783421710 | Nátery kov.potr.a armatúr syntetické armatúr do DN 100 mm základný - 35µm |  |  | ks | 6 | [6 empty] | znížená | 0.02225 | 0.1335 | 0.00014 | 0.00084 | 0 | 0 | 16 | K | 2 | ROZPOCET | 0 | 0 | 0 | 0 | 0 | 2 | 0 | 16 | -379478331
| M - Práce a dodávky M | [14 empty] | 48.4134 |  | 0.04818 |  | 0 | 3 | D | 0 | ROZPOCET | [6 empty] | 0
| 23-M - Montáže potrubia | [14 empty] | 47.7994 |  | 0.04818 |  | 0 | 3 | D | 1 | ROZPOCET | [6 empty] | 0
27 | K | 230202104 | Montáž plyn. prípojok z polyetyl. rúr zváraných elektrotvarovkami. D 50 mm |  |  | m | 50 | [6 empty] | znížená | 0.218 | 10.9 | 0 | 0 | 0 | 0 | 64 | K | 2 | ROZPOCET | 0 | 0 | 0 | 0 | 0 | 2 | 0 | 64 | -705901902
28 | M | 2860020050 | HDPE rúra PE100 50x4,6/100m - tlakový rozvod plynu - rúry SDR11 |  |  | m | 50 | [6 empty] | znížená | 0 | 0 | 0.00092 | 0.046 | 0 | 0 | 128 | M | 2 | ROZPOCET | 0 | 0 | 0 | 0 | 0 | 2 | 0 | 128 | -931178620
29 | K | 230203564 | Montáž USTR prechodka PE/oceľ PE100 SDR11 D50/DN40mm |  |  | ks | 1 | [6 empty] | znížená | 0.687 | 0.687 | 8e-05 | 8e-05 | 0 | 0 | 64 | K | 2 | ROZPOCET | 0 | 0 | 0 | 0 | 0 | 2 | 0 | 64 | -1214309652
30 | M | 2861668815 | Prechodka pe/oceľ ustr pe 100 sdr 11 DN 50/40 |  |  | ks | 1 | [6 empty] | znížená | 0 | 0 | 0.0021 | 0.0021 | 0 | 0 | 128 | M | 2 | ROZPOCET | 0 | 0 | 0 | 0 | 0 | 2 | 0 | 128 | 1681516925
31 | K | 230230001 | Predbežná tlaková skúška vodou DN 50 |  |  | m | 56 | [6 empty] | znížená | 0.417 | 23.352 | 0 | 0 | 0 | 0 | 64 | K | 2 | ROZPOCET | 0 | 0 | 0 | 0 | 0 | 2 | 0 | 64 | -1140546896
32 | K | 230230016 | Hlavná tlaková skúška vzduchom 0, 6 MPa - STN 38 6413 DN 50 |  |  | m | 56 | [6 empty] | znížená | 0.154 | 8.624 | 0 | 0 | 0 | 0 | 64 | K | 2 | ROZPOCET | 0 | 0 | 0 | 0 | 0 | 2 | 0 | 64 | -59249212
33 | K | 230230121 | Príprava na tlakovú skúšku vzduchom a vodou do 0,6 MPa |  |  | úsek | 1 | [6 empty] | znížená | 4.2364 | 4.2364 | 0 | 0 | 0 | 0 | 64 | K | 2 | ROZPOCET | 0 | 0 | 0 | 0 | 0 | 2 | 0 | 64 | -1383844895
| 95-M - Revízie | [14 empty] | 0.614 |  | 0 |  | 0 | 3 | D | 1 | ROZPOCET | [6 empty] | 0
34 | K | 950507418 | Uvedenie do prevádzky |  |  | súb. | 1 | [6 empty] | znížená | 0.614 | 0.614 | 0 | 0 | 0 | 0 | 64 | K | 2 | ROZPOCET | 0 | 0 | 0 | 0 | 0 | 2 | 0 | 64 | -1861357263

## 02e - Oprava odkvapového ...
| Hárok obsahuje: |  | 1) Krycí list rozpočtu |  | 2) Rekapitulácia rozpočtu |  |  | 3) Rozpočet |  |  | Späť na hárok: | Rekapitulácia stavby
optimalizované pre tlač zostáv vo formáte A4 - na výšku | [21 empty] | {e77f51b1-3219-4046-848b-28b6bc192126} | [5 empty] | ryha1 | vykop ryhy chodnik | 40,861 | 2
0
KRYCÍ LIST ROZPOČTU | [12 empty] | v --- nižšie sa nachádzajú doplnkové a pomocné údaje k zostavám --- v | [8 empty] | False
| Stavba: |  | Prestavba 2. a 3. nadzemného podlažia domu služieb na 10 mestských nájomných bytov
| Objekt: |  | SO 04 - Vlastné náklady
| Časť: |  | 02e - Oprava odkvapového chodníka
| JKSO: | [7 empty] | KS:
| Miesto: |  | Dom služieb Dudince, 962 71 | [5 empty] | Dátum: |  | 25.1.2016
| Objednávateľ: | [7 empty] | IČO:
IČO DPH:
| Zhotoviteľ: | [7 empty] | IČO:
IČO DPH:
| Projektant: | [7 empty] | IČO:
|  | atelier yesss s.r.o. | [6 empty] | IČO DPH:
| Spracovateľ: | [7 empty] | IČO:
IČO DPH:
Poznámka:
| Náklady z rozpočtu | [7 empty] | 0
| Ostatné náklady | [7 empty] | 0
| Cena bez DPH | [7 empty] | 0
| DPH | základná | 20% | z | 0 |  |  |  | 0
|  | znížená | 20% | z | 0 |  |  |  | 0
|  | zákl. prenesená | 20% | z | 0 |  |  |  | 0
|  | zníž. prenesená | 20% | z | 0 |  |  |  | 0
|  | nulová | 0% | z | 0 |  |  |  | 0
| Cena s DPH |  |  | v | EUR |  |  | 0
| Projektant |  |  |  |  | Spracovateľ
| Dátum a podpis: |  |  | Pečiatka |  | Dátum a podpis: |  |  |  | Pečiatka
| Objednávateľ |  |  |  |  | Zhotoviteľ
| Dátum a podpis: |  |  | Pečiatka |  | Dátum a podpis: |  |  |  | Pečiatka
REKAPITULÁCIA ROZPOČTU
Stavba: |  |  | Prestavba 2. a 3. nadzemného podlažia domu služieb na 10 mestských nájomných bytov
Objekt: |  |  | SO 04 - Vlastné náklady
Časť: |  |  | 02e - Oprava odkvapového chodníka
Miesto: |  |  | Dom služieb Dudince, 962 71 |  |  |  | Dátum: |  | 25.1.2016
Objednávateľ: | [6 empty] | Projektant: |  | atelier yesss s.r.o.
Zhotoviteľ: | [6 empty] | Spracovateľ:
Kód - Popis | [9 empty] | Cena celkom [EUR]
1) Náklady z rozpočtu | [9 empty] | 0 | [12 empty] | -1
| HSV - Práce a dodávky HSV | [8 empty] | 0
| 1 - Zemné práce | [8 empty] | 0
| 2 - Zakladanie | [8 empty] | 0
| 99 - Presun hmôt HSV | [8 empty] | 0
2) Ostatné náklady | [9 empty] | 0 |  |  |  | DPH
Celkové náklady za stavbu 1) + 2) | [7 empty] | 0
ROZPOČET
Stavba: |  |  | Prestavba 2. a 3. nadzemného podlažia domu služieb na 10 mestských nájomných bytov
Objekt: |  |  | SO 04 - Vlastné náklady
Časť: |  |  | 02e - Oprava odkvapového chodníka
Miesto: |  |  | Dom služieb Dudince, 962 71 |  |  |  | Dátum: |  | 25.1.2016
Objednávateľ: | [6 empty] | Projektant: |  | atelier yesss s.r.o.
Zhotoviteľ: | [6 empty] | Spracovateľ:
PČ | Typ | Kód | Popis |  |  | MJ | Množstvo | J.cena [EUR] |  | Cena celkom [EUR] |  |  | Poznámka | DPH | J. Nh [h] | Nh celkom [h] | J. hmotnosť [t] | Hmotnosť celkom [t] | J. suť [t] | Suť Celkom [t]
Náklady z rozpočtu | [9 empty] | 0 | [5 empty] | 225.8162 |  | 6.5458 |  | 0 |  | D | -1 | [14 empty] | 0
| HSV - Práce a dodávky HSV | [8 empty] | 0 | [5 empty] | 225.8162 |  | 6.5458 |  | 0 | 1 | D | 0 |  |  |  | ROZPOCET | [10 empty] | 0
| 1 - Zemné práce | [8 empty] | 0 | [5 empty] | 220.1515 |  | 0 |  | 0 | 1 | D | 1 |  |  |  | ROZPOCET | [10 empty] | 0
1 | K | 132211101 | Hĺbenie rýh šírky do 600 mm v hornine tr.3 súdržných - ručným náradím |  |  | m3 | 40.861 | [6 empty] | znížená | 4.948 | 202.1802 | 0 | 0 | 0 | 0 | 4 | K | 2 |  |  |  | ROZPOCET |  |  |  |  | 0 | 0 | 0 | 0 | 0 | 2 | 0 | 4 | 1706598576
|  |  | "B14 zemne prace - odkvapovy chodnik | [18 empty] | VV | 2 | 1 | True | 0 | ROZPOCET
|  |  | 0,295*(2,5+2,435+1,58+1,475+2,63+2,9+31,4+2,55) |  |  |  | 14.004 | [14 empty] | VV | 2 | 2 | True | 0 | ROZPOCET
|  |  | 1,1*0,95*25,7 |  |  |  | 26.857 | [14 empty] | VV | 2 | 2 | True | 0 | ROZPOCET
|  | ryha1 | Súčet |  |  |  | 40.861 | [14 empty] | VV | 2 | 4 | True | 1 | ROZPOCET
2 | K | 132211119 | Príplatok za lepivosť pri hĺbení rýh š do 600 mm ručným náradím v hornine tr. 3 |  |  | m3 | 8.172 | [6 empty] | znížená | 0.9891 | 8.0829 | 0 | 0 | 0 | 0 | 4 | K | 2 |  |  |  | ROZPOCET |  |  |  |  | 0 | 0 | 0 | 0 | 0 | 2 | 0 | 4 | -31004651
|  |  | 0,2*ryha1 |  |  |  | 8.172 | [14 empty] | VV | 2 | 2 | True | 1 | ROZPOCET
3 | K | 174101001 | Zásyp sypaninou so zhutnením jám, šachiet, rýh, zárezov alebo okolo objektov do 100 m3 |  |  | m3 | 40.861 | [6 empty] | znížená | 0.242 | 9.8884 | 0 | 0 | 0 | 0 | 4 | K | 2 |  |  |  | ROZPOCET |  |  |  |  | 0 | 0 | 0 | 0 | 0 | 2 | 0 | 4 | 494185507
|  |  | ryha1 |  |  |  | 40.861 | [14 empty] | VV | 2 | 2 | True | 1 | ROZPOCET
| 2 - Zakladanie | [14 empty] | 3.0921 |  | 6.5458 |  | 0 | 1 | D | 1 |  |  |  | ROZPOCET | [10 empty] | 0
4 | K | 271573001 | Násyp pod základové konštrukcie so zhutnením zo štrkopiesku fr.0-32 mm |  |  | m3 | 1.523 | [6 empty] | znížená | 1.097 | 1.6707 | 2.07 | 3.1526 | 0 | 0 | 4 | K | 2 |  |  |  | ROZPOCET |  |  |  |  | 0 | 0 | 0 | 0 | 0 | 2 | 0 | 4 | 193774530
|  |  | "odkvapovy chodnik | [18 empty] | VV | 2 | 1 | True | 0 | ROZPOCET
|  |  | 0,15*0,5*(3,2+4,4+9,45+3,25) |  |  |  | 1.523 | [14 empty] | VV | 2 | 2 | True | 0 | ROZPOCET
|  |  | Súčet |  |  |  | 1.523 | [14 empty] | VV | 2 | 4 | True | 1 | ROZPOCET
5 | K | 273321311 | Betón základových dosiek, železový (bez výstuže), tr.C 16/20 |  |  | m3 | 1.523 | [6 empty] | znížená | 0.619 | 0.94274 | 2.201 | 3.3521 | 0 | 0 | 4 | K | 2 |  |  |  | ROZPOCET |  |  |  |  | 0 | 0 | 0 | 0 | 0 | 2 | 0 | 4 | 1982636918
|  |  | "odkvapovy chodnik | [18 empty] | VV | 2 | 1 | True | 0 | ROZPOCET
|  |  | 0,15*0,5*(3,2+4,4+9,45+3,25) |  |  |  | 1.523 | [14 empty] | VV | 2 | 2 | True | 0 | ROZPOCET
|  |  | Súčet |  |  |  | 1.523 | [14 empty] | VV | 2 | 4 | True | 1 | ROZPOCET
6 | K | 273362422 | Výstuž základových dosiek zo zvár. sietí KARI, priemer drôtu 6/6 mm, veľkosť oka 150x150 mm |  |  | m2 | 11.673 | [6 empty] | znížená | 0.041 | 0.47859 | 0.00352 | 0.041089 | 0 | 0 | 4 | K | 2 |  |  |  | ROZPOCET |  |  |  |  | 0 | 0 | 0 | 0 | 0 | 2 | 0 | 4 | 1473469496
|  |  | "odkvapovy chodnik | [18 empty] | VV | 2 | 1 | True | 0 | ROZPOCET
|  |  | 0,5*(3,2+4,4+9,45+3,25) |  |  |  | 10.15 | [14 empty] | VV | 2 | 2 | True | 0 | ROZPOCET
|  |  | Súčet |  |  |  | 10.15 | [14 empty] | VV | 2 | 4 | True | 1 | ROZPOCET
| 99 - Presun hmôt HSV | [14 empty] | 2.5726 |  | 0 |  | 0 | 1 | D | 1 |  |  |  | ROZPOCET | [10 empty] | 0
7 | K | 998223011 | Presun hmôt pre pozemné komunikácie s krytom dláždeným (822 2.3, 822 5.3) akejkoľvek dĺžky objektu |  |  | t | 6.546 | [6 empty] | znížená | 0.393 | 2.5726 | 0 | 0 | 0 | 0 | 4 | K | 2 |  |  |  | ROZPOCET |  |  |  |  | 0 | 0 | 0 | 0 | 0 | 2 | 0 | 4 | -456403374